## Sheet1
Designator | Quantity | Description | Supplier 1 | Supplier Part Number 1 | Supplier 2 | Supplier Part Number 2
A1 | 1 | JOHANSON TECHNOLOGY 2450AT18A100E ANTENNA, CERAMIC, 2.45GHZ | Digi-Key | 712-1005-1-ND | Farnell | 1885496
C1, C7 | 2 | 47pF 0402 NP0 50V ±5% | Digi-Key | 445-1243-1-ND | Farnell | 8819670
C2 | 1 | 10uF 0603 X5R 6.3V ±20% | Digi-Key | 478-5318-1-ND | Farnell | 1833804
C3, C4, C5, C8, C9, C10, C14, C16, C18 | 9 | 100nF 0402 X7R 16V ±10% | Digi-Key | 399-3521-1-ND | Farnell | 1288252
C6, C19 | 2 | 10nF 0402 X7R 25V ±5% | Digi-Key | 399-1279-1-ND | Farnell | 1692285
C11, C12 | 2 | 15pF 0402 NP0 50V ±5% | Digi-Key | 399-1014-1-ND | Farnell | 1414577
C13, C15 | 2 | 1uF 0603 X5R 10V ±10% | Digi-Key | 478-1251-1-ND | Farnell | 1759399
C17 | 1 | 10uF 0603 TANTALUM 10V ±20% | Digi-Key | 478-9527-1-ND | Farnell | 2408423
L1 | 1 | MURATA - LQP15MN3N9B02D - 3.9NH ±0.1NH 0402 | Digi-Key | 490-1131-1-ND
L2 | 1 | MURATA - LQP15MN5N1B02D - 5.1NH ±0.1NH 0402 | Digi-Key | 490-6758-1-ND
R1 | 1 | 43K 0402 1/16W ±1% | Digi-Key | 541-43.0KLCT-ND | Farnell | 1358086
R2, R4, R6, R8, R9, R10, R11, R12 | 8 | 10K 0402 1/16W ±1% | Digi-Key | 541-10.0KLCT-ND | Farnell | 2072517
R5 | 1 | 100K 0402 1/16W ±1% | Digi-Key | 541-100KLCT-ND | Farnell | 2072519
U1 | 1 | NXP JN5168 IEEE802.15.4 Wireless Microcontroller | Digi-Key | 568-10145-1-ND | Farnell | 2341782
U2 | 1 | STMicroelectronics 150 mA ultra low quiescent current linear voltage regulator | Digi-Key | 497-10530-1-ND | Farnell | 2311337
U4 | 1 | Atmel AT42QT1070 Seven-channel QTouch® Touch Sensor IC | Digi-Key | AT42QT1070-MMHCT-ND
U5 | 1 | STMicroelectronics LSM6DS0 iNEMO inertial module | Digi-Key | 497-14855-1-ND | Farnell | 2462797
Y1 | 1 | EPSON - TSX-3225, 32MHZ, 10PPM, 9PF - CRYSTAL, TSX-3225, 32MHZ, 10PPM, 9PF |  |  | Farnell | 1712845